## Sheet1
A 类 · 电客车场段与车辆基地(核心场景)
编号 | 巡检场景 | 具体检查对象 | 主要检测手段 | 七腾巡检机器人技术方案
A1 | 列检库内股道间 | 车体外观、车窗、车门、车号标识 | 可见光视觉 | 可实现，整体识别，车体外观无法识别
A2 | 列检库地沟 | 转向架、轴箱、弹簧、减振器、制动管路 | 3 D 视 觉 + 红 外 | 可红外检测设备温度，但需明确现场环境，基础条件为机器人可拍摄到检测物
A3 | 车底设备舱 | 牵引逆变器、辅助逆变器、蓄电池箱外观 | 可见光+热成像 | 外观需明显差异才可识别
A4 | 车顶设备 | 受电弓、空调机组、绝缘子、避雷器 | 高分辨率仰拍+红外 | 可实现，可见光+红外，但需明确位置高度
A5 | 紧固件防松 | 螺栓、螺母、防松线、开口销 | 微距视觉+Al | 可实现，异常检测算法，检测螺栓
A6 | 列车照明系统 | 头 灯 、尾灯、客室照明 | 光强感应+视觉 | 需确定是否为开灯状态检测
A7 | 受电弓碳滑板 | 厚度磨耗、裂纹、崩边 | 3D轮廓仪+视觉 | 需提供样本供评估
A8 | 轮对踏面 | 擦 伤 、剥 离 、轮缘磨耗 | 线激光3D扫描 | 需提供样本供评估
A9 | 闸瓦/制动片 | 厚度余量、偏 磨 、裂纹 | 双目视觉测距 | 需提供样本供评估
A10 | 贯通道/风挡 | 破 损 、密封胶条脱落 | 视觉 | 需提供样本供评估
A11 | 车钩连接处 | 钩体裂纹、缓冲器状态 | 视觉+超声波(可选) | 需提供样本供评估
A12 | 车号/RFID自动识别 | 列车编组号自动读取 | O C R 视 觉 | 可以实现静态列车识别
B 类 ·场段设施与设备
编号 | 巡检场景 | 具体检查对象 | 主要检测手段 | 七腾巡检机器人技术方案
B1 | 不落轮镟床间 | 镟床设备状态、铁屑堆积、周边异物 | 视觉 | 可以实现
B2 | 洗车线/洗车机 | 洗车刷磨损、喷淋管路、水循环系统 | 视觉+声音 | 可实现管道是否跑冒滴漏，无法判断磨损等微小差异
B3 | 检修平台/登顶梯 | 护栏锁闭、踏板防滑、安全标识 | 视觉 | 可以实现
B4 | 工程车库 | 接触网作业车、轨道平车外观及连接 | 视觉 | 需提供样本供评估
B5 | 物资总库 / 备品库 | 大件物资堆放、通道占用、消防器材 | 视觉 + 红外 | 可以实现
B6 | 危化品库 | 油品 / 涂料泄漏、通风状态、防爆电气 | 气体检测 + 视觉 | 可以实现
B7 | 试车线 | 轨道道床、异物入侵、信号设备外观 | 视觉 + 激光雷达 | 可以实现
B8 | 出入段线（露天段） | 碎石道床沉降、排水沟堵塞、杂草侵入 | 视觉 | 需提供样本供评估
B9 | 出入段线（隧道段） | 管片渗漏、照明损坏、疏散平台 | 视觉 + 红外 | 可以实现
B10 | 场段周界安防 | 围栏破损、入侵告警验证 | 视觉 + 雷达 | 可以实现
C 类 · 变电所与电力系统
编号 | 巡检场景 | 具体检查对象 | 主要检测手段 | 七腾巡检机器人技术方案
C1 | 主变电所 （110kV/35kV） | 变压器套管、油位、呼吸器、冷却系统 | 红外热成像 + 视觉 | 可以实现
C2 | 牵引降压混合所 | 整流变压器、开关柜、直流开关柜 | 红外 + 局部放电检测 | 可以实现
C3 | 35kV GIS 开关室 | 开关柜面板指示灯、SF6 表计、操作机构 | 视觉 | 可以实现
C4 | 400V 低压配电室 | 配电柜母排温度、断路器状态、电容 补偿 | 红外热成像 | 可以实现
C5 | 直流屏 / 蓄电池室 | 蓄电池漏液、鼓包、端电压异常发热 | 红外 + 视觉 | 可以实现
C6 | EPS / UPS 电源室 | 主机运行状态、电池组温度 | 红外 | 可以实现
C7 | 电缆夹层 / 电缆井 | 电缆温度分层、桥架变形、积水、鼠患 | 红外 + 视觉 + 水位检 测 | 可以实现
C8 | 接触网隔离开关室 | 刀闸合分状态、操作机构箱密封 | 视觉 | 可以实现
D 类 · 正线隧道与地下区间
编号 | 巡检场景 | 具体检查对象 | 主要检测手段 | 七腾巡检机器人技术方案
D1 | 隧道管片结构 | 裂缝、错台、渗漏水、钙析 | 视觉 + 3D 激光扫 描 | 可以实现，无3D激光
D2 | 隧道道床 | 整体道床裂缝、伸缩缝变化、积水 | 视觉 | 可以实现
D3 | 疏散平台 | 平台板翘起、支架锈蚀、螺栓松动 | 视觉 | 可以实现
D4 | 人防门 / 防淹门 | 门槛异物、锁闭状态、密封胶条老化 | 视觉 | 可以实现
D5 | 声屏障（区间 / 高架） | 屏体破损、螺栓松动、密封条脱落 | 视觉 | 可以实现
D6 | 接触网 / 汇流排 | 绝缘子脏污破损、汇流排接头温度、电缆 卡子 | 仰视长焦 + 红外 | 可以实现
D7 | 区间水泵房 | 控制柜状态、集水井液位、水泵运行 | 视觉 + 液位 | 可以实现
D8 | 区间通风风机 | 风机外观、软连接破损、叶片变形 | 视觉 + 声音 | 可以实现
D9 | 消防水管 / 消火栓 | 阀门位置、管道锈蚀、渗漏 | 视觉 | 可以实现
D10 | 信号机 / 计轴器 / 应答 器 | 外观完好、固定螺栓、限界侵入 | 视觉 | 可以实现
D11 | 漏缆 / 漏泄同轴电缆 | 卡扣脱落、外皮破损 | 视觉 | 可以实现
D12 | AP 天线 / 无线设备 | 安装牢固度、馈线松动 | 视觉 | 需提供样本供评估
E 类 · 车站站台站厅与设备区
编号 | 巡检场景 | 具体检查对象 | 主要检测手段 | 七腾巡检机器人技术方案
E1 | 公共区卫生间 | 地面积水、洁具破损、异味 | 气体传感 + 视觉 | 可实现，异味需明确泄漏气体，推荐氨气，以氨气浓度反馈
E2 | AFC 闸机 / 售票机 | 显示屏异常、扇门卡滞、读卡区脏污 | 视觉 | 需提供样本供评估
E3 | 电扶梯（外观） | 扶手带磨损、梳齿板异物、紧急按钮 | 视觉 | 需提供样本供评估
E4 | 屏蔽门 / 安全门 | 门体玻璃裂纹、防踏空胶条、指示灯 | 视觉 | 需提供样本供评估
E5 | 设备区走廊 | 滴水、地面积水、防火门闭门器 | 视觉 | 可实现
E6 | 环控机房 | 冷水机组、水泵、管路法兰渗漏 | 红外 + 视觉 + 振动 | 可实现
E7 | 通风空调机房 | 风机运行、皮带松紧、过滤网脏堵 | 视觉 + 声音 | 可实现
E8 | 消防水泵房 | 泵体锈蚀、压力表读数、湿式报警阀 | 视觉 + 压力传感 | 可实现
E9 | 气瓶间（IG541 等） | 钢瓶压力表、瓶体锈蚀、管网连接 | 视觉 | 可实现
E10 | 通信 / 信号设备室 | 机柜运行灯、配线架、空调制冷 | 红外 + 视觉 | 可实现
E11 | 车站控制室后端 | UPS、蓄电池、配电柜 | 红外 + 视觉 | 可实现
E12 | 污水提升井 / 集水坑 | 液位、浮球开关、格栅堵塞 | 视觉 + 液位 | 可实现
F 类 · 控制中心与数据中心（OCC / NOCC）
编号 | 巡检场景 | 具体检查对象 | 主要检测手段 | 七腾巡检机器人技术方案
F1 | 服务器机房 | 机柜 U 位资产、指示灯状态、冷热通道温度场 | 视觉 + 红外 | 可实现
F2 | 通信机房 | 传输设备、配线架、ODF / DDF | 视觉 | 配线架线缆较多，仅可识别整体温度，无法判断单条线路
F3 | 电源机房 | 开关电源、蓄电池组、列头柜 | 红外 + 视觉 | 可实现
F4 | 空调 / 精密空调 | 送回风温度、冷凝水泄漏、滤网脏堵 | 红外 + 视觉 | 可实现
F5 | 消防控制室 | 报警主机状态、联动控制柜 | 视觉 | 可实现
G 类 · 产业园区 / 上盖开发 / 物业
编号 | 巡检场景 | 具体检查对象 | 主要检测手段 | 七腾巡检机器人技术方案
G1 | 办公大楼配电室 | 高低压柜、变压器、电缆 | 红外 + 视觉 + 局放 | 可实现
G2 | 地下车库充电桩区 | 充电桩、线缆、车辆充电口温度 | 红外热成像 | 可实现
G3 | 光伏电站（上盖） | 光伏板热斑、隐裂、接线盒发热 | 红外 + 视觉 | 可实现
G4 | 产业园区综合管廊 | 热力 / 给水管道、阀门、排水沟 | 视觉 + 液位 | 可实现
G5 | 商业综合体设备房 | 空调主机、锅炉、给排水 | 红外 + 视觉 + 声音 | 可实现
G6 | 写字楼楼层配电井 | 母线槽温度、电表箱 | 红外 + 视觉 | 可实现
G7 | 物业消防通道 | 杂物堵塞、防火门常开 | 视觉 | 可实现
G8 | 停车场 / 地库夜间安防 | 遗留物、可疑人员、烟火识别 | 视觉 + 红外 | 可实现，可疑人员以穿着衣物判断
G9 | 屋顶设备 | 冷却塔、风机、油烟净化器 | 视觉+声音 | 可实现
H类 ·特殊/创新场景(差异化亮点)
编号 | 巡检场景 | 具体检查对象 | 主要检测手段 | 七腾巡检机器人技术方案
H1 | 轨行区异物出清 | 水瓶、工具、石块等自动拾取 | 机械臂+视觉 | 机械臂暂不具备自动判断异物位置功能，无法实现
H2 | 防鸟网/声屏障异物清理 | 塑料 袋 、风筝等悬挂物 | 机械臂+视觉 | 可实现
H3 | 场段内检修工具配送 | 闸瓦、滤网、碳滑板跟随配送 | 自主导航+载物 | 可实现
H4 | 应急事故先遣侦察 | 隧道积水/火灾先行探查 | 四足+气体+热成像+图传 | 可实现
H5 | 实训基地教学辅助 | 巡检培训、设备认知、考核评估 | 视觉+数据记录 | 可实现